## medição
Código | Designação | Descrição | Unidade | Qtd | Preço Base | Requisitos | Local Entrega | IVA (%) | Código Centro Custo
1 | Bens / Serviços a adquirir | TRABALHOS PREPARATÓRIOS
1.1 |  | Estaleiro - Montagem, construção, manutenção e desmontagem das instalações e equipamentos necessários à execução da empreitada, considerando: máquinas, andaimes, instalações provisórias destinadas ao pessoal destinadas à fiscalização (equipadas de acordo com o definido no C. E. - cláusulas gerais), reconstrução dos acessos ao estaleiro e das serventias internas, painéis amovíveis de vedação para proteção da área envolvente aos trabalhos durante o prazo da empreitada, em malha electro soldada tipo "Bekaert", com postes de suporte soldados à malha nas laterais para montagem com bases em PVC/betão, trabalhos necessários para garantir a segurança de todas as pessoas que trabalhem na obra ou que circulem no local, incluindo o pessoal dos subempreiteiros e terceiros em geral, para satisfazer os regulamentos de segurança, higiene e saúde no trabalho, eventuais indemnizações a terceiros, por danos ou estragos provocados durante a realização dos trabalhos, tomada de conhecimento pelo empreiteiro do estado actual do local (deverá este, no local, fazer os reconhecimentos ou levantamentos necessários à elaboração da proposta), já que se prevê que ele lhe será entregue no estado em que se encontra, não sendo aceites reclamações posteriores por parte do empreiteiro, bem como, na opinião da fiscalização, organização de métodos de trabalho que sejam considerados indispensáveis à realização dos trabalhos e ao cumprimento dos prazos da empreitada, trabalhos de restabelecimento por meio de obras provisórias de todas as servidões e serventias que sejam indispensáveis alterar ou destruir para a execução dos trabalhos, dando cumprimento da sinalização provisória de obra, de forma a garantir as condições necessárias de segurança e de acordo com legislação em vigor (valor global). | vg | 1
1.2 |  | Placas de obra - Fornecimento e colocação de placa de identificação da obra, com as dimensões de 1.90x1.30m, incluindo estrutura de suporte, demais acessórios de fixação, de acordo com tipologia indicada no C.E. e peças desenhadas. | un | 1
1.3 |  | Plano segurança - Fornecimento, execução e implementação do plano de segurança e saúde e do respectivo desenvolvimento da responsabilidade da entidade executante, validado pelo coordenador de segurança em obra e aprovado pelo dono da obra, nos termos do Decreto-Lei n.º 273/2003, de 29 de outubro (valor global). | vg | 1
1.4 |  | Plano resíduos - Fornecimento, execução e implementação de plano de resíduos sólidos da construção, em conformidade com o Dec. Lei nº 46/2008 de 12 de Março e restante legislação em vigor, incluindo todos os materiais e equipamentos necessário à sua correta implementação (valor global). | vg | 1
1.5 |  | Limpeza fina obra - Execução de limpeza fina de toda a obra, incluindo montagem e desmontagem de equipamentos necessários à execução do trabalho, carga, transporte e descarga de todos os materiais e produtos sobrantes para vazadouro (da responsabilidade do adjudicatário) e de acordo com projecto e C.E. (valor global). | vg | 1
2 | Bens / Serviços a adquirir | REMOÇÃO DE ELEMENTOS (E DEMAIS TRABALHOS)
2.1 |  | Remoção elementos (outros) - Remoção de elementos, tais como rodapés, quadros de salas, quadros de afixação em cortiça, interactivos, respectivos projectores, sinaléctica, bancadas (laboratórios), vitrines, armários, cabides, estantes, mesas, cadeiras, secretárias e outros móveis a manter (em coordenação com a escola), por forma a permitir a reabilitação das salas incluindo recuperação necessária de elementos a reaproveitar e reposicionar, armazenamento conveniente, reposicionamento posterior de todos os equipamentos e demais acessórios de funcionamento, de acordo com indicações da fiscalização e/ou autor do projecto, montagem e desmontagem de equipamentos necessários à execução do trabalho, carga, transporte e descarga de todos os materiais e produtos sobrantes para vazadouro (da responsabilidade do adjudicatário) ou estaleiro da C.M. Gaia e de acordo com projecto e C.E. (valor global). | vg | 1
2.2 |  | Limpeza/raspagem tectos - Limpeza e raspagem de tectos, considerando os seguintes trabalhos: lavagem dos mesmos para remoção de fungos, bolores e gorduras existentes, raspagem de tinta, tratamento de fissuras, emassamento (se necessário), reparação e substituição pontual de placas de cortiça, prontos a receber acabamento final, montagem e desmontagem de equipamentos necessários à execução do trabalho, carga, transporte e descarga de produtos sobrantes para vazadouro (da responsabilidade do adjudicatário), de acordo com projecto e C.E.. | m2 | 160
2.4 |  | Levantamento/Picagem pavimentos interiores (mosaico hidráulico) - Levantamento de revestimento e picagem de pavimento existente em mosaico hidráulico, incluindo picagem da respectiva base até à cota necessária, com a espessura necessária para assentamento de novo pavimento, de modo a atingir a mesma cota dos pavimentos anexos a manter, limpeza, montagem e desmontagem de equipamentos necessários à execução do trabalho, carga, transporte e descarga de produtos sobrantes para vazadouro (da responsabilidade do adjudicatário), de acordo com projecto e C.E.. | m2 | 10
2.5 |  | Levantamento/Picagem pavimentos interiores (vinílico) - Levantamento de revestimento e picagem de pavimento existente em vinílico, incluindo respectiva base até à cota necessária, com a espessura necessária para assentamento de novo pavimento, de modo a atingir a mesma cota dos pavimentos anexos a manter, limpeza, montagem e desmontagem de equipamentos necessários à execução do trabalho, carga, transporte e descarga de produtos sobrantes para vazadouro (da responsabilidade do adjudicatário), de acordo com projecto e C.E.. | m2 | 125
3 | Bens / Serviços a adquirir | COLOCAÇÃO DE TECTOS (E DEMAIS TRABALHOS)
3.1 |  | Pintura tectos - Pintura de tectos, com a aplicação de 1 demão de primário acrílico aquoso branco tipo "Primário EP/GC 300 Refª 10600" da "Cin" ou equivalente, seguido da aplicação de 2 a 3 demãos de tinta aquosa tipo "Vinylmatt Refª 10250" da "Cin" ou equivalente, incluindo o fornecimento e preparação de materiais, todos os trabalhos de preparação das superfícies e preparatórios de pintura, montagem e desmontagem de equipamentos necessários à execução do trabalho, carga, transporte e descarga de todos os materiais e produtos sobrantes para vazadouro (da responsabilidade do adjudicatário) ou local a designar pela fiscalização, de acordo com C.E.. Nota: Todos os trabalhos deverão ser executados, respeitando o descrito nas condições técnicas. | m2 | 370
4 | Bens / Serviços a adquirir | REVESTIMENTO DE PAREDES (E DEMAIS TRABALHOS)
4.1 |  | Fornecimento e aplicação de forra de manta isolamento refletivo 3 camadas, refletividade 95 % Isolamento: RW 51 dB Classificação ao fogo: B S1. Impermeabilidade: água e vapor de água. Anti condensação, e placas de pladur hidrófugo assente sobre perfis ou através de colagem, em paredes, tratamento de juntas com fita, barramento e emaçamento geral e lixagem e pintura com tinta plástica para interior, aplicada nas demãos necessárias a um perfeito acabamento. | m2 | 210
5 | Bens / Serviços a adquirir | PINTURA DE PAREDES
5.1 |  | Pintura paredes - Pintura de paredes interiores com tinta mate tipo "10-250 Vinylmatt" da "Cin" ou equivalente, em cor a definir em obra, aplicada em duas a três demãos, incluindo a prévia limpeza por forma a deixar a superfície firme, limpa, seca, livre de poeiras, gorduras, restos de argamassas e outros contaminantes e preparação do suporte para pintura, fornecimento e preparação de materiais, todos os trabalhos de preparação das superfícies e preparatórios de pintura, montagem e desmontagem de equipamentos necessários à execução do trabalho, carga, transporte e descarga de todos os materiais e produtos sobrantes para vazadouro (da responsabilidade do adjudicatário) ou local a designar pela fiscalização, de acordo com C.E.. Nota: Todos os trabalhos deverão ser executados, respeitando o descrito nas condições técnicas. | m2 | 1434
6 | Bens / Serviços a adquirir | COLOCAÇÃO DE PAVIMENTOS (E DEMAIS TRABALHOS)
6.1 |  | Preparação base pavimento - Execução da preparação da base para aplicação de vinílico, com o fornecimento e colocação de tela anti vapor tipo "Sarlibase T.E." da "Forbo" ou equivalente, pousada no mesmo sentido do revestimento final, juntas desencontradas e com folga de 3mm junto às paredes para deixar ventilar, tela não soldada, incluindo montagem e desmontagem de equipamentos necessários à execução do trabalho, carga, transporte e descarga de todos os materiais e produtos sobrantes para vazadouro (da responsabilidade do adjudicatário) ou estaleiro da C.M. Gaia e de acordo com projecto e C.E.. | m2 | 125
6.2 |  | Preparação base pavimento (madeira) - Execução da preparação da base para aplicação de madeira assente ao cutelo, com o fornecimento e colocação de tela anti vapor tipo "Sarlibase T.E." da "Forbo" ou equivalente, pousada no mesmo sentido do revestimento final, juntas desencontradas e com folga de 3mm junto às paredes para deixar ventilar, tela não soldada, incluindo montagem e desmontagem de equipamentos necessários à execução do trabalho, carga, transporte e descarga de todos os materiais e produtos sobrantes para vazadouro (da responsabilidade do adjudicatário) ou estaleiro da C.M. Gaia e de acordo com projecto e C.E.. | m2 | 10
6.3 |  | Pavimento vinílico - Fornecimento e aplicação de revestimento de chão vinílico homogéneo tipo "Sphera Element" da "Forbo" ou equivalente, referência a definir pelo projetista, de acordo com ficha técnica do produto, incluindo perfil de remate, perfil de canto de manta vinílica em meia cana PVC tipo "Forbo" ou equivalente, incluindo montagem e desmontagem de equipamentos necessários à execução do trabalho, carga, transporte e descarga de todos os materiais e produtos sobrantes para vazadouro (da responsabilidade do adjudicatário) ou estaleiro da C.M. Gaia e de acordo com projecto e C.E.. | m2 | 125
7 | Bens / Serviços a adquirir | APLICAÇÃO DE RODAPÉS (E DEMAIS CARPINTARIAS)
7.1 |  | Reabilitação/Recolocação rodapés - Reabilitação e recolocação de rodapés em madeira, considerando os seguintes trabalhos: raspagem e lixagem cuidada da madeira, de modo a remover as películas soltas ou mal aderentes, seguida de uma limpeza e desengorduramento, de modo a que o suporte a envernizar se apresente isento de poeiras, gorduras e outros contaminantes, incluindo envernizamento necessário, acessórios de fixação, montagem e desmontagem de equipamentos necessários à execução do trabalho, carga, transporte e descarga de todos os materiais e produtos sobrantes para vazadouro (da responsabilidade do adjudicatário) ou estaleiro da C.M. Gaia e de acordo com projecto e C.E.. | ml | 330
7.2 |  | Reabilitação pavimento madeira - Reparação de pavimento existente em taco de madeira ao cutelo, com substituição pontual de peças degradadas (até 10%), utilizando madeira da mesma espécie, incluindo aplicação de produto tipo "Xilofene SOR 40" ou equivalente, fornecimento e aplicação de produto baseado em resinas acrílicas tipo "Tapa-poros Aquoso Refª 020-0040" da "Robbialac" ou equivalente, aplicado numa demão tal qual o produto é fornecido, seguido de aplicação de verniz acetinado "Verlac série 091" da Robbialac ou equivalente, aplicado em duas demãos sem diluição, tonalidade a definir em obra, de acordo com as indicações do fabricante, montagem e desmontagem de equipamentos necessários à execução do trabalho, carga, transporte e descarga de todos os materiais e produtos sobrantes para vazadouro (da responsabilidade do adjudicatário) ou local a designar pela fiscalização, de acordo com C.E.. | m2 | 452
7.3 |  | Pavimento madeira - Fornecimento e assentamento de madeira para execução de pavimento em taco assente ao cutelo, em tudo igual ao existente, com as dimensões de 29.3x2.0x0.7cm, fornecimento e aplicação de produto baseado em resinas acrílicas tipo "Tapa-poros Aquoso Refª 020-0040" da "Robbialac" ou equivalente, aplicado numa demão tal qual o produto é fornecido, seguido de aplicação de verniz acetinado "Verlac série 091" da Robbialac ou equivalente, aplicado em duas demãos sem diluição, tonalidade a definir em obra, incluindo montagem e desmontagem de equipamentos necessários à execução do trabalho, carga, transporte e descarga de todos os materiais e produtos sobrantes para vazadouro (da responsabilidade do adjudicatário) ou estaleiro da C.M. Gaia e de acordo com projecto e C.E.. | m2 | 10
8 |  | INSTALAÇÕES ELÉCTRICAS
8.1 | Bens / Serviços a adquirir | ILUMINAÇÃO INTERIOR
8.1.1 |  | CANALIZAÇÕES ELÉTRICAS E AFINS Execução de canalizações elétricas e afins, com os seguintes trabalhos / materiais:
8.1.1.1 |  | Tubos VD embebido Fornecimento e instalação de tubos termoplásticos rígido, livres de halogéneos (zh), do tipo VD embebidos, incluindo abertura e tapamento de roços e acessórios de montagem, com as seguintes dimensões:
8.1.1.1.1 |  | VD 25 | ml | 40
8.1.2 |  | Condutores / Cabos Fornecimento e montagem enfiado em tubo, calha, ou esteira, dos seguintes tipos de condutores e cabos, incluindo terminais, bornes ou placas de bornes e respetiva ligações:
8.1.2.1 |  | Cabos XZ1 / FXZ1 Cabos para 0,6/1kV, não propagador de chamas e livre de halogéneos (frt,zh) do tipo XZ1 / FXZ1 (IEC 60502-1)
8.1.2.1.1 |  | XZ1 3G1,5 | ml | 900
8.1.4 |  | Aparelhagem de comando embebida Fornecimento e instalação de aparelhagem de comando embebida da, incluindo aros, espelhos, e demais acessórios de montagem. De acordo com C.E.
8.1.4.3 |  | comutador escada duplo | un | 18
8.1.5 |  | ILUMINAÇÃO Instalação de diversos aparelhos de iluminação, incluindo fornecimento e montagem do seguinte tipo de luminárias / lâmpadas, ou equivalente, bem como caixas de montagem e demais acessórios elétricos e de fixação, e respetivas ligações:
8.1.5.1 |  | EQUIPAMENTO A FORNECER E INSTALAR DE ACORDO COM C.E.
8.1.5.1.1 |  | L1 | un | 63
8.1.5.1.2 |  | L2 | un | 26
8.2 | Bens / Serviços a adquirir | ILUMINAÇÃO EMERGÊNCIA
8.2.1 |  | CANALIZAÇÕES ELÉTRICAS E AFINS Execução de canalizações elétricas e afins, com os seguintes trabalhos / materiais:
8.2.1.1 |  | Tubos VD embebido Fornecimento e instalação de tubos termoplásticos rígido, livres de halogéneos (zh), do tipo VD embebidos, incluindo abertura e tapamento de roços e acessórios de montagem, com as seguintes dimensões:
8.2.1.1.1 |  | VD 25 | ml | 60
8.2.2 |  | Condutores / Cabos Fornecimento e montagem enfiado em tubo, calha, ou esteira, dos seguintes tipos de condutores e cabos, incluindo terminais, bornes ou placas de bornes e respetiva ligações:
8.2.2.1 |  | Cabos XZ1 / FXZ1 Cabos para 0,6/1kV, não propagador de chamas e livre de halogéneos (frt,zh) do tipo XZ1 / FXZ1 (IEC 60502-1)
8.2.2.1.1 |  | XZ1 3G1,5 | ml | 80
8.2.4 |  | Iluminação de emergência /sinalização Incluindo quando aplicável, dísticos / pictogramas adequados ao local e com características regulamentares
8.2.3.1 |  | Blocos autónomos permanente / não permanente. De acordo com C.E.
8.2.3.1.1 |  | tipo A | un | 10
8.3 | Bens / Serviços a adquirir | TOMADAS DE USO GERAL
8.3.1 |  | CANALIZAÇÕES ELÉTRICAS E AFINS Execução de canalizações elétricas e afins, com os seguintes trabalhos / materiais:
8.3.1.1 |  | Tubos VD embebido Fornecimento e instalação de tubos termoplásticos rígido, livres de halogéneos (zh), do tipo VD embebidos, incluindo abertura e tapamento de roços e acessórios de montagem, com as seguintes dimensões:
8.3.1.1.1 |  | VD 25 | ml | 20
8.3.2 |  | Condutores / Cabos Fornecimento e montagem enfiado em tubo, calha, ou esteira, dos seguintes tipos de condutores e cabos, incluindo terminais, bornes ou placas de bornes e respetiva ligações:
8.3.2.1 |  | Cabos XZ1 / FXZ1 Cabos para 0,6/1kV, não propagador de chamas e livre de halogéneos (frt,zh) do tipo XZ1 / FXZ1 (IEC 60502-1)
8.3.2.1.1 |  | XZ1 3G2,5 mm2 | ml | 1200
8.3.3 |  | APARELHAGEM Aparelhagem de ligação, proteção e comando, com os seguintes trabalhos / materiais: De acordo com C.E.
8.3.3.1 |  | Tomadas em calha Fornecimento e instalação de tomadas em calha ou caixas, incluindo aros, espelhos, e demais acessórios de montagem e ligações:
8.3.3.1.1 |  | Tomada simples monofásica Schuko 2P+T com alvéolos protegidos | un | 602
8.4 | Bens / Serviços a adquirir | CAMINHO DE CABOS
8.4.1 |  | CANALIZAÇÕES ELÉTRICAS E AFINS Execução de canalizações elétricas e afins, com os seguintes trabalhos / materiais:
8.4.1.1 |  | Tubos VD embebido Fornecimento e instalação de tubos termoplásticos rígido, livres de halogéneos (zh), do tipo VD embebidos, incluindo abertura e tapamento de roços e acessórios de montagem, com as seguintes dimensões:
8.4.1.1.1 |  | VD 25 | ml | 20
8.4.2 |  | Caminhos de cabos / calhas Fornecimento e montagem de calha técnica, esteiras / caminho de cabos, incluindo eventuais separadores, cantos, curvas, e todos os acessórios necessários à correta instalação, necessários à correta instalação suspensa ou em parede, com os seguintes dimensões e tipos / modelos ou equivalente: de acordo com C.E.
8.4.2.1 |  | Calha técnica termoplástica:
8.4.2.2 |  | 180x50mm com 2 compartimentos e duas tampas nível teto (distribuição) | ml | 110
8.4.2.3 |  | 130x50mm com 2 compartimentos e duas tampas (subidas) | ml | 120
8.4.2.4 |  | 130x50mm com 2 compartimentos e duas tampas (Nível da Bancada, 1,10m) | ml | 200
8.4.2.5 |  | 130x50mm com 2 compartimentos e duas tampas (nível ao teto) | ml | 70
8.4.2.6 |  | 16x32x50mm com 2 compartimentos e duas tampas (nível ao teto) | ml | 200
|  | Perfil de alumínio 100x100 mm | ml | 3.5
8.4.3 |  | CMC (Caixa multi-conexões/kit posto de trabalho) Caixa de encastrar, suporte e quadro de aparelhagem 2x8 módulos, incluindo separador de correntes fortes e fracas.
8.4.3.1 |  | CMC - 2x8 módulos | un | 9
8.7.3.3 |  | Tomadas Fêmeas USB | un | 9
8.5 | Bens / Serviços a adquirir | ALIMENTAÇÃO E DISTRIBUIÇÂO DE ENERGIA
8.5.1 |  | CANALIZAÇÕES ELÉTRICAS E AFINS Execução de canalizações elétricas e afins, com os seguintes trabalhos / materiais:
8.5.1.1 |  | Tubos VD embebido Fornecimento e instalação de tubos termoplásticos rígido, livres de halogéneos (zh), do tipo VD embebidos, incluindo abertura e tapamento de roços e acessórios de montagem, com as seguintes dimensões:
8.5.1.1.1 |  | VD 25 | ml | 30
8.5.2 |  | Condutores / Cabos Fornecimento e montagem enfiado em tubo, calha, ou esteira, dos seguintes tipos de condutores e cabos, incluindo terminais, bornes ou placas de bornes e respetiva ligações:
8.5.2.1 |  | Cabos XZ1 / FXZ1 Cabos para 0,6/1kV, não propagador de chamas e livre de halogéneos (frt,zh) e (frs,zh) do tipo XZ1 / FXZ1 (IEC 60502-1)
8.5.2.1.1 |  | XZ1 (frt,zh) -U5G6mm | ml | 200
8.5.2.1.2 |  | XZ1 (frt,zh) -R5G10mm | ml | 30
8.5.2.1.3 |  | XZ1 (frt,zh) -R5G16mm | ml | 25
8.6 | Bens / Serviços a adquirir | QUADROS ELETRICOS
8.6.1 |  | EQUIPAMENTO A FORNECER E INSTALAR DE ACORDO COM C.E.
8.6.1.1 |  | Alteração QB | vg | 1
8.6.1.2 |  | Alteração QPP | vg | 1
8.6.1.3 |  | QPL | vg | 1
8.6.1.4 |  | QPS | vg | 8
8.7 | Bens / Serviços a adquirir | ITED
8.7.1 |  | CANALIZAÇÕES ELÉTRICAS E AFINS Execução de canalizações elétricas e afins, com os seguintes trabalhos / materiais:
8.7.1.1 |  | Tubos VD embebido Fornecimento e instalação de tubos termoplásticos rígido, livres de halogéneos (zh), do tipo VD embebidos, incluindo abertura e tapamento de roços e acessórios de montagem, com as seguintes dimensões:
8.7.1.1.1 |  | VD 25 | ml | 20
8.7.2 |  | Condutores / Cabos Fornecimento e montagem enfiado em tubo, calha, ou esteira, dos seguintes tipos de condutores e cabos, incluindo terminais, bornes ou placas de bornes e respetiva ligações:
8.7.2.1 |  | Cabos UTP 4/CAT 6 respetivas conetorizações nos bastidores e tomadas em RJ45 | un | 6000
8.7.4 |  | Tomadas de rede Fornecimento e instalação de aparelhagem incluindo aros, espelhos, e demais acessórios de montagem:
8.8.4.1 |  | Tomadas RJ45 simples | un | 296
8.5.5 |  | EQUIPAMENTO A FORNECER E INSTALAR DE ACORDO COM C.E.
8.7.5.1 |  | BNS lab 4ALL - Bastidor 9 U´s | vg | 1
8.7.5.2 |  | BNS (18) - Bastidor 9 U´s | vg | 1
8.7.5.3 |  | BNS (21) - Bastidor 9 U´s | vg | 1
8.7.5.4 |  | BNS (22) - Bastidor 9 U´s | vg | 1
8.7.5.5 |  | BNS (23) - Bastidor 9 U´s | vg | 1
8.7.5.6 |  | BNS (24) - Bastidor 9 U´s | vg | 1
8.7.5.7 |  | BNS (25) - Bastidor 9 U´s | vg | 1
8.7.5.8 |  | BNS (26) - Bastidor 9 U´s | vg | 1
8.7.5.9 |  | BNS (31) - Bastidor 9 U´s | vg | 1
8.8 | Bens / Serviços a adquirir | DIVERSOS
8.8.1 |  | Desmontagem de instalações existentes
8.8.2 |  | Desmontagem de canalizações elétricas e afins (cabos, e respetivos tubos ou calhas), incluindo separação de materiais, para reutilização a entregar em armazém do município, ou para tratamento como resíduos, incluindo transporte. | vg | 1
8.8.3 |  | Desmontagem de aparelhagem e equipamentos elétricas e afins (interruptores, tomadas, caixas equipadas equipamentos), incluindo separação de materiais, para reutilização a entregar em armazém do município, ou para tratamento como resíduos, incluindo transporte. | vg | 1
8.8.4 |  | Ensaios finais de instalações elétricas, de funcionamento, incluindo ensaios luminotécnicos quando aplicável, e ensaios de segurança elétrica, nomeadamente, medições de terra, continuidade, resistência de isolamento (por obra a realizar) | vg | 1
8.8.5 |  | Trabalhos de construção civil, de apoio as infarestruras elétricas | vg | 1